## Sheet1
红外热像仪热通量分布（货舱顶部区域，坐标点示例）
时间 (s) | 坐标 (x,y) | 热通量 (kW/m²) | 温度 (°C) | 能见度 (m)
0 | (0.5,1.0) | 0.0 ±0.1 | 25.0 ±0.5 | 10.0 ±0.2
5 | (0.5,1.0) | 114.5 ±4.8 | 318 ±9 | 3.1 ±0.4
10 | (0.5,1.0) | 119.8 ±5.2 | 338 ±11 | 2.7 ±0.3
15 | (0.5,1.0) | 117.3 ±4.9 | 333 ±10 | 2.8 ±0.3
5 | (1.0,1.5) | 62.4 ±3.1 | 185 ±6 | 4.5 ±0.5
10 | (1.0,1.5) | 75.6 ±3.8 | 210 ±7 | 3.8 ±0.4
说明： 热像仪每5秒采集一次，空间分辨率640×480，每个坐标点数据为5×5像素区域均值。 能见度通过烟雾浓度反演计算。