## 第一组
实测热通量 (kW/m²) | 仿真热通量 (kW/m²) | 热通量误差 | 实测温度 (°C) | 仿真温度 (°C) | 温度偏差
50 | 52.8 | 5.6% | 150 | 167 | +17°C
80 | 84.5 | 5.6% | 200 | 215 | +15°C
100 | 94.2 | -5.8% | 250 | 238 | -12°C
120 | 112.3 | -6.4% | 300 | 315 | +15°C
150 | 143.5 | -4.3% | 400 | 385 | -15°C
180 | 190.7 | 5.9% | 450 | 465 | +15°C
200 | 207.4 | 3.7% | 500 | 485 | -15°C
60 | 63.1 | 5.2% | 180 | 195 | +15°C
90 | 85.5 | -5% | 220 | 205 | -15°C
130 | 137.8 | 6% | 320 | 335 | +15°C
统计结果
热通量误差均值： | 5.95%（绝对误差均值）
温度偏差均值： | 14.9°C

## 第二组
实测热通量 (kW/m²) | 仿真热通量 (kW/m²) | 热通量误差 | 实测温度 (°C) | 仿真温度 (°C) | 温度偏差
50 | 47.3 | -5.4% | 150 | 135 | -15°C
80 | 85.6 | 7% | 200 | 215 | +15°C
100 | 106.2 | 6.2% | 250 | 265 | +15°C
120 | 112.8 | -6% | 300 | 285 | -15°C
150 | 142 | -5.3% | 400 | 415 | +15°C
180 | 171.4 | -4.8% | 450 | 465 | +15°C
200 | 188.5 | -5.8% | 500 | 485 | -15°C
70 | 74.9 | 7% | 170 | 185 | +15°C
110 | 103.7 | -5.7% | 280 | 265 | -15°C
140 | 149.2 | 6.6% | 350 | 365 | +15°C
统计结果
热通量误差均值： | 5.95%（绝对误差均值）
温度偏差均值： | 15.0°C